## 废气排放
监督性监测废气排放数据
监测年 | 监测月 | 监测日 | 监测时 | 省 | 市 | 县 | 企业名称 | 企业类别 | 行业类别 | 名录类别 | 报送日期 | 监测点名称 | 排放标准类型 | 排放标准名称 | 标准条目 | 废气生产负荷 | 废气流量 | 废气温度 | 废气湿度 | 废气含氧量 | 废气流速 | 监测项目名称 | 项目监测日期 | 废气实测结果 | 废气折算结果 | 取值单位 | 排放上限 | 排放下限 | 是否有评价限值 | 是否超标 | 超标倍数
2020 | 09 | 02 | 00 | 河南省 | 新乡市 | 新乡县 | 河南康威药业有限公司 | 工业企业 | 化学药品原料药制造 |  | 2020-10-16 | 工艺废气排放口(1) |  |  |  | 70 | 28003 | 37.4 | 2.8 |  | 8.3 | 非甲烷总烃 | 2020-09-02 | 5.92 | 5.92 | mg/m3 | 80 |  | 否 | 否
2020 | 09 | 02 | 00 | 河南省 | 新乡市 | 新乡县 |  | 工业企业 | 化学药品原料药制造 |  | 2020-10-16 | 工艺废气排放口(1) |  |  |  | 70 | 28003 | 37.4 | 2.8 |  | 8.3 | 甲苯 | 2020-09-02 | 0.364 | 0.364 | mg/m3 | 40 |  | 否 | 否
2020 | 09 | 23 | 00 | 河南省 | 新乡市 | 新乡县 | 河南绿园药业有限公司 | 工业企业 | 化学药品原料药制造 | 大气环境 | 2020-10-27 | 危废暂存间出口(1) |  |  |  | 85 | 793 | 26.8 | 7.9 |  | 3.7 | 非甲烷总烃 | 2020-09-23 | 3.60 | 3.60 | mg/m3 | 60 |  | 否 | 否
2020 | 09 | 23 | 00 | 河南省 | 新乡市 | 新乡县 | 河南新乡华星药厂 | 工业企业 | 化学药品原料药制造 | 水环境,大气环境,土壤环境 | 2020-11-11 | 洁霉素提取工序出口(1) |  |  |  | 85 | 519 | 27.9 | 7.5 |  | 2.4 | 非甲烷总烃 | 2020-09-23 | 3.65 | 3.65 | mg/m3 | 60 |  | 否 | 否
2020 | 10 | 29 | 00 | 河南省 | 新乡市 | 新乡县 | 河南心连心化肥有限公司 | 工业企业 | 氮肥制造 | 水环境,大气环境,土壤环境 | 2020-11-11 | 四分公司锅炉烟囱出口(1) | 地方标准 | 燃煤电厂大气污染物排放标准(DB41/1424-2017) | 表1 燃煤发电锅炉大气污染物排放浓度限值,W型火焰炉膛锅炉和循环流化床锅炉 | 90 | 492000 | 38.6 | 4.2 | 8.8 | 3.2 | 氮氧化物 | 2020-10-29 | 6.2 | 7.6 | mg/m3 | 100 |  | 是 | 否
2020 | 10 | 29 | 00 | 河南省 | 新乡市 | 新乡县 |  | 工业企业 | 氮肥制造 | 水环境,大气环境,土壤环境 | 2020-11-11 | 四分公司锅炉烟囱出口(1) | 地方标准 | 燃煤电厂大气污染物排放标准(DB41/1424-2017) | 表1 燃煤发电锅炉大气污染物排放浓度限值,通用 | 90 | 492000 | 38.6 | 4.2 | 8.8 | 3.2 | 二氧化硫 | 2020-10-29 | <3 | <3 | mg/m3 | 35 |  | 是 | 否
2020 | 10 | 29 | 00 | 河南省 | 新乡市 | 新乡县 |  | 工业企业 | 氮肥制造 | 水环境,大气环境,土壤环境 | 2020-11-11 | 四分公司锅炉烟囱出口(1) | 地方标准 | 燃煤电厂大气污染物排放标准(DB41/1424-2017) | 表1 燃煤发电锅炉大气污染物排放浓度限值,通用 | 90 | 492000 | 38.6 | 4.2 | 8.8 | 3.2 | 烟尘 | 2020-10-29 | 3.6 | 4.4 | mg/m3 | 10 |  | 是 | 否
2020 | 09 | 16 | 00 | 河南省 | 新乡市 | 新乡县 | 新乡海伦颜料有限公司 | 工业企业 | 工业颜料制造 |  | 2020-10-16 | 天然气炉排气筒出口(1) |  |  |  | 75 | 5560 | 78.3 | 5.5 | 4.6 | 4.96 | 氮氧化物 | 2020-09-16 | 22 | 23 | mg/m3 | 30 |  | 否 | 否
2020 | 09 | 16 | 00 | 河南省 | 新乡市 | 新乡县 |  | 工业企业 | 工业颜料制造 |  | 2020-10-16 | 车间处理设施排放口(1) | 国家标准 | 无机化学工业污染物排放标准(GB31573-2015) | （表4）大气污染物特别排放限值,所有 | 75 | 12000 | 47.7 | 2 |  | 12.4 | 铅及其化合物 | 2020-09-16 | <0.03 | <0.03 | mg/m3 | 0.1 |  | 是 | 否
2020 | 09 | 16 | 00 | 河南省 | 新乡市 | 新乡县 |  | 工业企业 | 工业颜料制造 |  | 2020-10-16 | 天然气炉排气筒出口(1) |  |  |  | 75 | 5560 | 78.3 | 5.5 | 4.6 | 4.96 | 颗粒物 | 2020-09-16 | 1.2 | 1.3 | mg/m3 | 5 |  | 否 | 否
2020 | 09 | 16 | 00 | 河南省 | 新乡市 | 新乡县 |  | 工业企业 | 工业颜料制造 |  | 2020-10-16 | 天然气炉排气筒出口(1) |  |  |  | 75 | 5560 | 78.3 | 5.5 | 4.6 | 4.96 | 二氧化硫 | 2020-09-16 | <3 | <3 | mg/m3 | 10 |  | 否 | 否
2020 | 09 | 22 | 00 | 河南省 | 新乡市 | 新乡县 | 新乡市海华化工有限公司 | 工业企业 | 露营地服务 |  | 2020-10-14 | 有机废气处理设施出口(3) |  |  |  | 90 | 11491 | 23.3 | 46.5 | 20 | 5.9 | 二甲苯 | 2020-09-22 | 6.37 | 6.37 | mg/m3 | 40 |  | 否 | 否
2020 | 09 | 22 | 00 | 河南省 | 新乡市 | 新乡县 |  | 工业企业 | 露营地服务 |  | 2020-10-14 | 4吨天然气锅炉出口(1) |  |  |  | 90 | 3374 | 95.1 | 17.2 | 7.73 | 4.8 | 二氧化硫 | 2020-09-22 | 4 | 5 | mg/m3 | 10 |  | 否 | 否
2020 | 09 | 22 | 00 | 河南省 | 新乡市 | 新乡县 |  | 工业企业 | 露营地服务 |  | 2020-10-14 | 4吨天然气锅炉出口(1) |  |  |  | 90 | 3374 | 95.1 | 17.2 | 7.73 | 4.8 | 烟尘 | 2020-09-22 | 3.3 | 4.3 | mg/m3 | 5 |  | 否 | 否
2020 | 09 | 22 | 00 | 河南省 | 新乡市 | 新乡县 |  | 工业企业 | 露营地服务 |  | 2020-10-14 | 有机废气处理设施出口(3) |  |  |  | 90 | 11491 | 23.8 | 46.1 | 19.7 | 5.9 | 苯 | 2020-09-22 | 0.132 | 0.132 | mg/m3 | 1 |  | 否 | 否
2020 | 09 | 22 | 00 | 河南省 | 新乡市 | 新乡县 |  | 工业企业 | 露营地服务 |  | 2020-10-14 | 有机废气处理设施出口(3) |  |  |  | 90 | 11491 | 23.8 | 46.1 | 19.7 | 5.9 | 非甲烷总烃 | 2020-09-22 | 12.6 | 12.6 | mg/m3 | 80 |  | 否 | 否
2020 | 09 | 22 | 00 | 河南省 | 新乡市 | 新乡县 |  | 工业企业 | 露营地服务 |  | 2020-10-14 | 2吨天然气锅炉排放口(2) |  |  |  | 90 | 1332 | 105.8 | 16.1 | 7.75 | 2.1 | 烟尘 | 2020-09-22 | 3.4 | 4.5 | mg/m3 | 5 |  | 否 | 否
2020 | 09 | 22 | 00 | 河南省 | 新乡市 | 新乡县 |  | 工业企业 | 露营地服务 |  | 2020-10-14 | 4吨天然气锅炉出口(1) |  |  |  | 90 | 3374 | 95.1 | 17.2 | 7.73 | 4.8 | 氮氧化物 | 2020-09-22 | 20 | 26 | mg/m3 | 30 |  | 否 | 否
2020 | 09 | 22 | 00 | 河南省 | 新乡市 | 新乡县 |  | 工业企业 | 露营地服务 |  | 2020-10-14 | 有机废气处理设施出口(3) |  |  |  | 90 | 11491 | 23.8 | 46.1 | 19.7 | 5.9 | 甲苯 | 2020-09-22 | 0.173 | 0.173 | mg/m3 | 40 |  | 否 | 否
2020 | 09 | 22 | 00 | 河南省 | 新乡市 | 新乡县 |  | 工业企业 | 露营地服务 |  | 2020-10-14 | 2吨天然气锅炉排放口(2) |  |  |  | 90 | 1332 | 105.8 | 16.1 | 7.75 | 2.1 | 二氧化硫 | 2020-09-22 | 4 | 5 | mg/m3 | 10 |  | 否 | 否
2020 | 09 | 22 | 00 | 河南省 | 新乡市 | 新乡县 |  | 工业企业 | 露营地服务 |  | 2020-10-14 | 2吨天然气锅炉排放口(2) |  |  |  | 90 | 1332 | 105.8 | 16.1 | 7.75 | 2.1 | 氮氧化物 | 2020-09-22 | 21 | 27 | mg/m3 | 30 |  | 否 | 否
2020 | 10 | 19 | 00 | 河南省 | 新乡市 | 新乡县 | 新乡市华幸生物科技有限公司 | 工业企业 | 化学药品原料药制造 |  | 2020-10-30 | 焚烧炉排放口(1) |  |  |  | 87.5 | 3270 | 32.1 | 3.3 | 17.3 | 15.1 | 颗粒物 | 2020-10-19 | 2.6 | 7.2 | mg/m3 | 10 |  | 否 | 否
2020 | 10 | 19 | 00 | 河南省 | 新乡市 | 新乡县 |  | 工业企业 | 化学药品原料药制造 |  | 2020-10-30 | 6t天然气锅炉出口(1) |  |  |  | 87.5 | 2270 | 120.4 | 9.1 | 3.4 | 3.6 | 二氧化硫 | 2020-10-19 | 4 | 4 | mg/m3 | 10 |  | 否 | 否
2020 | 10 | 19 | 00 | 河南省 | 新乡市 | 新乡县 |  | 工业企业 | 化学药品原料药制造 |  | 2020-10-30 | 6t天然气锅炉出口(1) |  |  |  | 87.5 | 2270 | 120.4 | 9.1 | 3.4 | 3.6 | 氮氧化物 | 2020-10-19 | 25 | 25 | mg/m3 | 30 |  | 否 | 否
2020 | 10 | 19 | 00 | 河南省 | 新乡市 | 新乡县 |  | 工业企业 | 化学药品原料药制造 |  | 2020-10-30 | 焚烧炉排放口(1) |  |  |  | 87.5 | 3270 | 32.1 | 3.3 | 17.3 | 15.1 | 二氧化硫 | 2020-10-19 | 3 | 8 | mg/m3 | 20 |  | 否 | 否
2020 | 10 | 19 | 00 | 河南省 | 新乡市 | 新乡县 |  | 工业企业 | 化学药品原料药制造 |  | 2020-10-30 | 有机废气排放口(1) |  |  |  | 87.5 | 4640 | 24.5 | 4.4 | 20.9 | 5.3 | 非甲烷总烃 | 2020-10-19 | 2.86 | 2.86 | mg/m3 | 80 |  | 否 | 否
2020 | 10 | 19 | 00 | 河南省 | 新乡市 | 新乡县 |  | 工业企业 | 化学药品原料药制造 |  | 2020-10-30 | 焚烧炉排放口(1) |  |  |  | 87.5 | 3270 | 32.1 | 3.3 | 17.3 | 15.1 | 氮氧化物 | 2020-10-19 | 8 | 23 | mg/m3 | 100 |  | 否 | 否
2020 | 10 | 19 | 00 | 河南省 | 新乡市 | 新乡县 |  | 工业企业 | 化学药品原料药制造 |  | 2020-10-30 | 6t天然气锅炉出口(1) |  |  |  | 87.5 | 2270 | 120.4 | 9.1 | 3.4 | 3.6 | 颗粒物 | 2020-10-19 | 3.6 | 3.6 | mg/m3 | 5 |  | 否 | 否
2020 | 09 | 02 | 00 | 河南省 | 新乡市 | 新乡县 | 新乡市华洋电工材料有限公司 | 工业企业 | 铜冶炼 | 水环境,大气环境,土壤环境 | 2020-10-14 | 废气排放口(1) | 国家标准 | 再生铜、铝、铅、锌工业污染物排放标准(GB31574-2015) | （表4）大气污染物特别排放限值,车间或生产设施排气筒,所有 | 100 | 17900 | 35.8 | 10.1 | 20.2 | 5.6 | 氮氧化物 | 2020-09-02 | 27 | 27 | mg/m3 | 100 |  | 是 | 否
2020 | 09 | 02 | 00 | 河南省 | 新乡市 | 新乡县 |  | 工业企业 | 铜冶炼 | 水环境,大气环境,土壤环境 | 2020-10-14 | 废气排放口(1) | 国家标准 | 再生铜、铝、铅、锌工业污染物排放标准(GB31574-2015) | （表4）大气污染物特别排放限值,车间或生产设施排气筒,再生铅、再生铜 | 100 | 17700 | 36 | 10.2 |  | 5.6 | 铅及其化合物 | 2020-09-02 | <0.002 | <0.002 | mg/m3 | 2 |  | 是 | 否
2020 | 09 | 02 | 00 | 河南省 | 新乡市 | 新乡县 |  | 工业企业 | 铜冶炼 | 水环境,大气环境,土壤环境 | 2020-10-14 | 废气排放口(1) | 国家标准 | 再生铜、铝、铅、锌工业污染物排放标准(GB31574-2015) | （表4）大气污染物特别排放限值,车间或生产设施排气筒,所有 | 100 | 17700 | 36 | 10.2 |  | 5.6 | 铬及其化合物 | 2020-09-02 | 0.009 | 0.009 | mg/m3 | 1 |  | 是 | 否
2020 | 09 | 02 | 00 | 河南省 | 新乡市 | 新乡县 |  | 工业企业 | 铜冶炼 | 水环境,大气环境,土壤环境 | 2020-10-14 | 废气排放口(1) | 国家标准 | 再生铜、铝、铅、锌工业污染物排放标准(GB31574-2015) | （表4）大气污染物特别排放限值,车间或生产设施排气筒,所有 | 100 | 17700 | 36 | 10.2 |  | 5.6 | 锡及其化合物 | 2020-09-02 | <0.002 | <0.002 | mg/m3 | 1 |  | 是 | 否
2020 | 09 | 02 | 00 | 河南省 | 新乡市 | 新乡县 |  | 工业企业 | 铜冶炼 | 水环境,大气环境,土壤环境 | 2020-10-14 | 废气排放口(1) | 国家标准 | 再生铜、铝、铅、锌工业污染物排放标准(GB31574-2015) | （表4）大气污染物特别排放限值,车间或生产设施排气筒,再生铅、再生铜 | 100 | 17700 | 36 | 10.2 |  | 5.6 | 锑及其化合物 | 2020-09-02 | <0.0008 | <0.0008 | mg/m3 | 1 |  | 是 | 否
2020 | 09 | 02 | 00 | 河南省 | 新乡市 | 新乡县 |  | 工业企业 | 铜冶炼 | 水环境,大气环境,土壤环境 | 2020-10-14 | 废气排放口(1) | 国家标准 | 再生铜、铝、铅、锌工业污染物排放标准(GB31574-2015) | （表4）大气污染物特别排放限值,车间或生产设施排气筒,所有 | 100 | 17900 | 35.8 | 10.1 | 20.2 | 5.6 | 二氧化硫 | 2020-09-02 | 8 | 8 | mg/m3 | 100 |  | 是 | 否
2020 | 09 | 02 | 00 | 河南省 | 新乡市 | 新乡县 |  | 工业企业 | 铜冶炼 | 水环境,大气环境,土壤环境 | 2020-10-14 | 废气排放口(1) | 国家标准 | 再生铜、铝、铅、锌工业污染物排放标准(GB31574-2015) | （表4）大气污染物特别排放限值,车间或生产设施排气筒,所有 | 100 | 17900 | 35.8 | 10.1 | 20.2 | 5.6 | 颗粒物 | 2020-09-02 | 4.8 | 4.8 | mg/m3 | 10 |  | 是 | 否
2020 | 09 | 02 | 00 | 河南省 | 新乡市 | 新乡县 |  | 工业企业 | 铜冶炼 | 水环境,大气环境,土壤环境 | 2020-10-14 | 废气排放口(1) | 国家标准 | 再生铜、铝、铅、锌工业污染物排放标准(GB31574-2015) | （表4）大气污染物特别排放限值,车间或生产设施排气筒,所有 | 100 | 17700 | 36 | 10.2 |  | 5.6 | 镉及其化合物 | 2020-09-02 | <0.0008 | <0.0008 | mg/m3 | 0.05 |  | 是 | 否
2020 | 09 | 02 | 00 | 河南省 | 新乡市 | 新乡县 |  | 工业企业 | 铜冶炼 | 水环境,大气环境,土壤环境 | 2020-10-14 | 废气排放口(1) | 国家标准 | 再生铜、铝、铅、锌工业污染物排放标准(GB31574-2015) | （表4）大气污染物特别排放限值,车间或生产设施排气筒,所有 | 100 | 17700 | 36 | 10.2 |  | 5.6 | 砷及其化合物 | 2020-09-02 | <0.0009 | <0.0009 | mg/m3 | 0.4 |  | 是 | 否
2020 | 09 | 16 | 00 | 河南省 | 新乡市 | 新乡县 | 新乡市汇丰铜业有限公司 | 工业企业 | 铜冶炼 |  | 2020-10-14 | 废气排放口(1) | 国家标准 | 再生铜、铝、铅、锌工业污染物排放标准(GB31574-2015) | （表4）大气污染物特别排放限值,车间或生产设施排气筒,再生铅、再生铜 | 90 | 15000 | 45.5 | 0.6 |  | 7.8 | 铅及其化合物 | 2020-09-16 | 0.101 | 0.101 | mg/m3 | 2 |  | 是 | 否
2020 | 09 | 16 | 00 | 河南省 | 新乡市 | 新乡县 |  | 工业企业 | 铜冶炼 |  | 2020-10-14 | 废气排放口(1) | 国家标准 | 再生铜、铝、铅、锌工业污染物排放标准(GB31574-2015) | （表4）大气污染物特别排放限值,车间或生产设施排气筒,所有 | 90 | 15200 | 45.7 | 0.6 | 20.4 | 7.9 | 二氧化硫 | 2020-09-16 | <3 | <3 | mg/m3 | 100 |  | 是 | 否
2020 | 09 | 16 | 00 | 河南省 | 新乡市 | 新乡县 |  | 工业企业 | 铜冶炼 |  | 2020-10-14 | 废气排放口(1) | 国家标准 | 再生铜、铝、铅、锌工业污染物排放标准(GB31574-2015) | （表4）大气污染物特别排放限值,车间或生产设施排气筒,所有 | 90 | 15200 | 45.7 | 0.6 | 20.4 | 7.9 | 颗粒物 | 2020-09-16 | 8.1 | 8.1 | mg/m3 | 10 |  | 是 | 否
2020 | 09 | 16 | 00 | 河南省 | 新乡市 | 新乡县 |  | 工业企业 | 铜冶炼 |  | 2020-10-14 | 废气排放口(1) | 国家标准 | 再生铜、铝、铅、锌工业污染物排放标准(GB31574-2015) | （表4）大气污染物特别排放限值,车间或生产设施排气筒,所有 | 90 | 15200 | 45.7 | 0.6 | 20.4 | 7.9 | 氮氧化物 | 2020-09-16 | 37 | 37 | mg/m3 | 100 |  | 是 | 否
2020 | 09 | 25 | 00 | 河南省 | 新乡市 | 新乡县 | 新乡市瑞丰新材料股份有限公司 | 工业企业 | 专项化学用品制造 |  | 2020-11-02 | 焚烧炉废气1#排气筒出口(1) |  |  |  | 90 | 918 | 6 | 2.9 | 7.3 | 1.6 | 二氧化硫 | 2020-09-25 | 7 | 9 | mg/m3 | 20 |  | 否 | 否
2020 | 09 | 25 | 00 | 河南省 | 新乡市 | 新乡县 |  | 工业企业 | 专项化学用品制造 |  | 2020-11-02 | 导热油炉排气筒出口(1) |  |  |  | 90 | 16939 | 23 | 3.1 | 3.4 | 10.2 | 二氧化硫 | 2020-09-25 | <3 | <3 | mg/m3 | 10 |  | 否 | 否
2020 | 09 | 25 | 00 | 河南省 | 新乡市 | 新乡县 |  | 工业企业 | 专项化学用品制造 |  | 2020-11-02 | 导热油炉排气筒出口(1) |  |  |  | 90 | 16939 | 23 | 3.1 | 3.4 | 10.2 | 颗粒物 | 2020-09-25 | 4.0 | 4.0 | mg/m3 | 5 |  | 否 | 否
2020 | 09 | 25 | 00 | 河南省 | 新乡市 | 新乡县 |  | 工业企业 | 专项化学用品制造 |  | 2020-11-02 | 系统工艺废气排气筒出口(1) |  |  |  | 90 | 1562 | 8 | 3 |  | 1.5 | 非甲烷总烃 | 2020-09-25 | 6.61 | 6.61 | mg/m3 | 80 |  | 否 | 否
2020 | 09 | 25 | 00 | 河南省 | 新乡市 | 新乡县 |  | 工业企业 | 专项化学用品制造 |  | 2020-11-02 | 焚烧炉废气1#排气筒出口(1) |  |  |  | 90 | 918 | 6 | 2.9 | 7.3 | 1.6 | 氮氧化物 | 2020-09-25 | 18 | 23 | mg/m3 | 50 |  | 否 | 否
2020 | 09 | 25 | 00 | 河南省 | 新乡市 | 新乡县 |  | 工业企业 | 专项化学用品制造 |  | 2020-11-02 | 导热油炉排气筒出口(1) |  |  |  | 90 | 16939 | 23 | 3.1 | 3.4 | 10.2 | 氮氧化物 | 2020-09-25 | 25 | 25 | mg/m3 | 30 |  | 否 | 否
2020 | 09 | 25 | 00 | 河南省 | 新乡市 | 新乡县 |  | 工业企业 | 专项化学用品制造 |  | 2020-11-02 | （右）废气排气筒出口(1) |  |  |  | 90 | 21176 | 25 | 3.4 |  | 13.1 | 非甲烷总烃 | 2020-09-25 | 12.19 | 12.19 | mg/m3 | 80 |  | 否 | 否
2020 | 09 | 25 | 00 | 河南省 | 新乡市 | 新乡县 |  | 工业企业 | 专项化学用品制造 |  | 2020-11-02 | 焚烧炉废气1#排气筒出口(1) |  |  |  | 90 | 918 | 6 | 2.9 | 7.3 | 1.6 | 颗粒物 | 2020-09-25 | 3.6 | 4.6 | mg/m3 | 10 |  | 否 | 否
2020 | 09 | 25 | 00 | 河南省 | 新乡市 | 新乡县 |  | 工业企业 | 专项化学用品制造 |  | 2020-11-02 | （左）废气排气筒出口(1) |  |  |  | 90 | 7992 | 25 | 4.2 |  | 5 | 非甲烷总烃 | 2020-09-25 | 8.23 | 8.23 | mg/m3 | 80 |  | 否 | 否
2020 | 09 | 26 | 00 | 河南省 | 新乡市 | 新乡县 |  | 工业企业 | 专项化学用品制造 |  | 2020-11-02 | 燃气锅炉排气筒出口(1) |  |  |  | 90 | 5796 | 71 | 6.3 | 7.5 | 5.1 | 氮氧化物 | 2020-09-26 | 12 | 16 | mg/m3 | 30 |  | 否 | 否
2020 | 09 | 26 | 00 | 河南省 | 新乡市 | 新乡县 |  | 工业企业 | 专项化学用品制造 |  | 2020-11-02 | 燃气锅炉排气筒出口(1) |  |  |  | 90 | 5796 | 71 | 6.3 | 7.5 | 5.1 | 二氧化硫 | 2020-09-26 | <3 | <3 | mg/m3 | 10 |  | 否 | 否
2020 | 09 | 26 | 00 | 河南省 | 新乡市 | 新乡县 |  | 工业企业 | 专项化学用品制造 |  | 2020-11-02 | 燃气锅炉排气筒出口(1) |  |  |  | 90 | 5796 | 71 | 6.3 | 7.5 | 5.1 | 颗粒物 | 2020-09-26 | 3.0 | 3.9 | mg/m3 | 5 |  | 否 | 否
2020 | 09 | 25 | 00 | 河南省 | 新乡市 | 新乡县 | 新乡市惟德化工有限公司 | 工业企业 | 有机化学原料制造 | 水环境,大气环境,土壤环境 | 2020-10-14 | 锅炉废气排放口(1) |  |  |  | 80 | 6900 | 76.1 | 9 | 3.9 | 3.4 | 颗粒物 | 2020-09-25 | 1.8 | 1.9 | mg/m3 | 5 |  | 否 | 否
2020 | 09 | 25 | 00 | 河南省 | 新乡市 | 新乡县 |  | 工业企业 | 有机化学原料制造 | 水环境,大气环境,土壤环境 | 2020-10-14 | 锅炉废气排放口(1) |  |  |  | 80 | 6900 | 76.1 | 9 | 3.9 | 3.4 | 二氧化硫 | 2020-09-25 | 4 | 4 | mg/m3 | 10 |  | 否 | 否
2020 | 09 | 25 | 00 | 河南省 | 新乡市 | 新乡县 |  | 工业企业 | 有机化学原料制造 | 水环境,大气环境,土壤环境 | 2020-10-14 | 锅炉废气排放口(1) |  |  |  | 80 | 6900 | 76.1 | 9 | 3.9 | 3.4 | 氮氧化物 | 2020-09-25 | 22 | 23 | mg/m3 | 30 |  | 否 | 否
2020 | 09 | 25 | 00 | 河南省 | 新乡市 | 新乡县 |  | 工业企业 | 有机化学原料制造 | 水环境,大气环境,土壤环境 | 2020-10-14 | 工艺废气排放口(1) |  |  |  | 80 | 6550 | 30.8 | 2.9 |  | 2.7 | 非甲烷总烃 | 2020-09-25 | 14.4 | 14.4 | mg/m3 | 80 |  | 否 | 否
2020 | 09 | 26 | 00 | 河南省 | 新乡市 | 新乡县 | 新乡市鑫泰隆木业有限公司 | 工业企业 | 纤维板制造 |  | 2020-10-14 | 有组织废气排放口(1) |  |  |  | 90 | 40600 | 116 | 1.19 | 8.7 | 10.3 | 二氧化硫 | 2020-09-26 | 8 | 8 | mg/m3 | 35 |  | 否 | 否
2020 | 09 | 26 | 00 | 河南省 | 新乡市 | 新乡县 |  | 工业企业 | 纤维板制造 |  | 2020-10-14 | 有组织废气排放口(1) |  |  |  | 90 | 40600 | 116 | 1.19 | 8.7 | 10.3 | 氮氧化物 | 2020-09-26 | 36 | 35 | mg/m3 | 50 |  | 否 | 否
2020 | 09 | 26 | 00 | 河南省 | 新乡市 | 新乡县 |  | 工业企业 | 纤维板制造 |  | 2020-10-14 | 有组织废气排放口(1) |  |  |  | 90 | 40600 | 116 | 1.19 | 8.7 | 10.3 | 颗粒物 | 2020-09-26 | 6.6 | 6.4 | mg/m3 | 10 |  | 否 | 否
2020 | 09 | 02 | 00 | 河南省 | 新乡市 | 新乡县 | 新乡新亚纸业集团股份有限公司 | 工业企业 | 机制纸及纸板制造 | 水环境,大气环境 | 2020-10-16 | 二电厂3#炉(DA001) | 地方标准 | 燃煤电厂大气污染物排放标准(DB41/1424-2017) | 表1 燃煤发电锅炉大气污染物排放浓度限值,非W型火焰炉膛锅炉和循环流化床锅炉 | 90 | 114975 | 49.7 | 6.9 | 8.6 | 10.51 | 氮氧化物 | 2020-09-02 | 26 | 37 | mg/m3 | 50 |  | 是 | 否
2020 | 09 | 02 | 00 | 河南省 | 新乡市 | 新乡县 |  | 工业企业 | 机制纸及纸板制造 | 水环境,大气环境 | 2020-10-16 | 热电三厂2#炉排气筒(1) | 地方标准 | 燃煤电厂大气污染物排放标准(DB41/1424-2017) | 表1 燃煤发电锅炉大气污染物排放浓度限值,非W型火焰炉膛锅炉和循环流化床锅炉 | 90 | 335894 | 58 | 17.5 | 5.1 | 15.74 | 氮氧化物 | 2020-09-02 | 45 | 42 | mg/m3 | 50 |  | 是 | 否
2020 | 09 | 02 | 00 | 河南省 | 新乡市 | 新乡县 |  | 工业企业 | 机制纸及纸板制造 | 水环境,大气环境 | 2020-10-16 | 热电三厂2#炉排气筒(1) | 地方标准 | 燃煤电厂大气污染物排放标准(DB41/1424-2017) | 表1 燃煤发电锅炉大气污染物排放浓度限值,通用 | 90 | 335894 | 58 | 17.5 | 5.1 | 15.74 | 二氧化硫 | 2020-09-02 | 6 | 6 | mg/m3 | 35 |  | 是 | 否
2020 | 09 | 02 | 00 | 河南省 | 新乡市 | 新乡县 |  | 工业企业 | 机制纸及纸板制造 | 水环境,大气环境 | 2020-10-16 | 二电厂3#炉(DA001) | 地方标准 | 燃煤电厂大气污染物排放标准(DB41/1424-2017) | 表1 燃煤发电锅炉大气污染物排放浓度限值,通用 | 90 | 111826 | 49.8 | 6.8 | 8.6 | 10.25 | 汞及其化合物 | 2020-09-02 | 0.000411 | 0.000411 | mg/m3 | 0.03 |  | 是 | 否
2020 | 09 | 02 | 00 | 河南省 | 新乡市 | 新乡县 |  | 工业企业 | 机制纸及纸板制造 | 水环境,大气环境 | 2020-10-16 | 二电厂3#炉(DA001) | 地方标准 | 燃煤电厂大气污染物排放标准(DB41/1424-2017) | 表1 燃煤发电锅炉大气污染物排放浓度限值,通用 | 90 | 114975 | 49.7 | 6.9 | 8.6 | 10.51 | 二氧化硫 | 2020-09-02 | 4 | 6 | mg/m3 | 35 |  | 是 | 否
2020 | 09 | 02 | 00 | 河南省 | 新乡市 | 新乡县 |  | 工业企业 | 机制纸及纸板制造 | 水环境,大气环境 | 2020-10-16 | 热电三厂2#炉排气筒(1) | 地方标准 | 燃煤电厂大气污染物排放标准(DB41/1424-2017) | 表1 燃煤发电锅炉大气污染物排放浓度限值,通用 | 90 | 333277 | 57.7 | 17.63 | 5.1 | 15.56 | 汞及其化合物 | 2020-09-02 | 0.000364 | 0.000364 | mg/m3 | 0.03 |  | 是 | 否
2020 | 09 | 02 | 00 | 河南省 | 新乡市 | 新乡县 |  | 工业企业 | 机制纸及纸板制造 | 水环境,大气环境 | 2020-10-16 | 热电三厂2#炉排气筒(1) | 地方标准 | 燃煤电厂大气污染物排放标准(DB41/1424-2017) | 表1 燃煤发电锅炉大气污染物排放浓度限值,通用 | 90 | 335894 | 58 | 17.5 | 5.1 | 15.74 | 烟尘 | 2020-09-02 | 3.08 | 2.32 | mg/m3 | 10 |  | 是 | 否
2020 | 09 | 02 | 00 | 河南省 | 新乡市 | 新乡县 |  | 工业企业 | 机制纸及纸板制造 | 水环境,大气环境 | 2020-10-16 | 二电厂3#炉(DA001) | 地方标准 | 燃煤电厂大气污染物排放标准(DB41/1424-2017) | 表1 燃煤发电锅炉大气污染物排放浓度限值,通用 | 90 | 114975 | 49.7 | 6.9 | 8.6 | 10.51 | 烟尘 | 2020-09-02 | 4.81 | 4.67 | mg/m3 | 10 |  | 是 | 否